## Placement des Filtres
CHECKLIST LORS DU PLACEMENT DES FILTRES
N° Dossier:
| 1°contrôle | 2°Contrôle
Date
Réalisé par |  |  |  | Geheugensteuntje:
Description | STATUT ! X - ? | STATUT ! X - ? | REMARQUES | Bepalingen volgens standaardbestek (waarvan project specifiek van afgeweken kan worden)
Annonce placement reçue à temps
Implantation du puits
Technique de forage |  |  |  | Spoelboring
Récupération eau de forage/rinçage |  |  |  | Spoelbak
Diamètre forage
Profondeur du forage
Diamètre interne/externe tubage/crépine
Matériau tubage/crépine |  |  |  | HDPE
Largeur des fentes crépine |  |  |  | 1mm
Pourcentage de fentes |  |  |  | >11%
Raccordement des tuyaux |  |  |  | Schroefdraad
Position verticale crépine
Gravier drainant |  |  |  | 1,2-1,7mm
Position verticale massif drainant |  |  |  | >5cm
Bouchon de bentonite |  |  |  | Boven grondwaterniveau : bentoniet type cebogel of compactonit of gelijkwaardig
APERCU | Nombre | Nombre
En ordre (!) | 0 | 0
Pas en ordre (X) | 0 | 0
Pas d'application (-) | 0 | 0
Encore à définir (?) | 0 | 0
Remarques
Les filtres doivent être placés selon (par ordre décroissant de priorité):
les derniers accords;
la réunion de démarrage;
le cahier des charges spécifique au projet;
le cahier des charges standard;
les codes de bonnes pratiques.
L'entrepreneur annonce le placement des filtres à l'expert environnemental 2 jours ouvrables avant l'installation.
L'expert environnemental (EAAS) doit réaliser un contrôle lors du placement des filtres. Ceci ne signifie nullement qu'il doit être présent durant toute la durée du placement.
De préférence, l'EAAS est présent au début des activités de forage. En fonction de ces constatations il réalise des visites complémentaires.
L'EAAS reprend son nom (ou initiales), la date du contrôle et remplit la liste de contrôle.
Les remarques relatives à des manquements sont valables en règle générale à TOUS les filtres. Si les manquements concernent seulement quelques filtres, alors l'EAAS reprend ceci dans les remarques.
Les remarques des divers contrôles antérieurs ne seront pas effacées par les remarques des contrôles ultérieurs.
Pour les remarques mentionnées lors des contrôles ultérieurs au premier controle, l'EAAS fait précéder la remarques du numéro du controle (par ex. 2°)
Si l'entrepreneur signale préalablement au contrôle que certains manquements seront encore résolus, alors un ? sera repris dans la colonne statut.
Si lors d'un deuxième contrôle, des manquements sont encore constatés, ceux-ci font l'objet d'un suivi et sont rapportés dans la colonne remarques.
La checklist complétée est également utilisée pour la détermination du score qualité de l'entrepreneur et de l'expert environnemental. Complétez celle-ci correctement.

## Détail filtres
Dossier | 0
Spécifications /label
Type filtre
Date placement
Technique de forage
Profondeur du forage (m-ns)
Diamètre de forage(mm) moyen
Diamètre outil de forage (mm)
Diamètre interne/externe tubage/crépine
Largeur des fentes (mm) de la crépine
Spécifications gravier drainant (…mm - … mm)
Volume massif drainant (litre)
Spécifications argile gonflante
Volume bentonite (litre)
Diamètre conduite extraction air (mm)
Diamètre conduite extraction/évacuation eau (mm)
Diamètre gaine d'attente
Tire-fil/conduite d'alimentation dans gaine d'attente
Conduite extraction/évacuation dans gaine d'attente
Finition filtre
Diamètre chambre de visite
Classe couvercle
Diamètre couvercle
Pompe immergée (m³/h)
Hauteur ns par rapport point fixe
Hauteur sommet Pz sous ns (cm)
Sommet crépine par rapport ns (cm)
Base crépine par rapport ns (cm)
Profondeur de l'eau souterraine au démarrage par rapport sommet Pz (cm)
Remarques
Information: Ce tableau peut (mais ne doit pas) être utilisé par l'EAAS pour établir l'as-built. Des valeurs possibles (non exhaustives) pour différentes spécifications sont reprises ci-dessous.
Type filtre
EAS (Extraction Air Sol)
IAC (Injection Air Comprimé)
EES (Extraction Eau Sol)
EC (Extraction Combinée)
MON (Monitoring)
IL (Injection Liquides)
DW (Deepwell)
Autre
Téchnique de forage
TM (Tarrière manuelle)
TP (Tarrière Pleine)
TC (Tarrière Creuse)
MFT (Marteau Fond deTrou)
C (Carottage)
GC (Gouge à Clapet)
GP (Gouge à Percussion)
GPR (GeoPRobe)
FRER (Forage Rotatif à l'Eau par Refoulement)
FREA (Forage Rotatif à l'Eau par Aspiration)
FRET (Forage Rotatif à l'Eau Tubé)
Autre
Diamètre filtre
1"
2"
3"
4 1/2"
6"
8"
32 mm
40 mm
50 mm
63 mm
75 mm
90 mm
110 mm
125 mm
140 mm
160 mm
200 mm
250 mm
315 mm
Autre
Epaisseur des fentes (mm)
0.3
0.4
0.5
0.6
0.75
0.8
1
1.25
1.5
2
Autre
Type argile gonflante
M300 (Mikolit 300)
MB (Mikolit B)
CQSE (Cebogel QS-E)
Autre
Diamètre conduite d'aspiration/évacuation (mm)
PDA (pas d'application)
25
32
40
50
63
75
90
110
125
Autre
Diamètre tube d'attente
PDA (pas d'application)
80
110
160
Autre
Tire-fil
PDA (pas d'application)
Oui
Non
Autre
finition filtre
CV (Chambre de visite)
T (Trapillon)
EP (Etui Protecteur)
A (Aérien, sans étui protecteur)
E (Enterré)
Classe couvercle
PDA (pas d'application)
B125
C250
D400
Autre

## Démarrage In-situ
CHECKLIST LORS DU DEMARRAGE IN SITU
N° Dossier: | 0
| 1°contrôle | 2°Contrôle
Date
Réalisé par
DESCRIPTION | STATUT ! X - ? | STATUT ! X - ? | REMARQUE
As-built
- Plans
- Schémas de principe
Généralités
- Clôture
- Banderole BOFAS
- Compteur électricité
- Point de rejet cfr PA
- Implantation de l'installation ne provoque pas de nuisance
- Pas de nuisance sonore
- Pas de mauvaise odeur
- Schéma processus (seulement en cas de variante)
Chambres/Puisards de collecte
- diamètre et finition chambre de collecte
- diamètre du couvercle
- type de couvercle
Filtres (voir aussi onglet "Placement des Filtres")
- implantation
- marquage conforme aux plans?
- profondeur du filtre (sonder à l'intérieur)
- diamètre interne/externe du tube/crépine
- matériau du tube/crépine
- profondeur du pendule (tube d'aspiration/refoulement)
- diamètre et matériau du pendule
- capuchon sur la tète de puits
- diamètre et finition chambre de visite
- profondeur chambre de visite suffisante?
- diamètre couvercle chambre de visite
- type couvercle
Drains
- implantation
- marquage conforme aux plans?
- diamètre chambre/puisard de pompage
- profondeur chambre/puisard de pompage (sonder à l'intérieur)
- diamètre et matériau conduite d'aspiration/refoulement
- câble d'alimentation/tire-fil
- couvercle sur le chambre/puisard de pompage
- diamètre couvercle chambre/puisard de pompage
- type couvercle chambre/puisard de pompage
- diamètre couvercle puits de purge
- type couvercle puits de purge
Manifold air
- conduites d'aspiration marquées
- présence tuyau transparent par conduite
- diamètre conduite d'aspiration
- débitmètres à diaphragme (diamètre ouverture diaphragme, douilles de mesures, sections droites libres )
- vanne de fermeture
- diamètre collecteur du manifold
Manifold eau
- conduites arrivantes marquées
- présence tuyau transparent par conduite arrivante
- diamètre conduite arrivante
- présence débitmètres et type
- vanne de fermeture
- diamètre collecteur du manifold
Extraction d'air du sol
- déshumidificateur - raccordé à l'installation d'épuration d'eau
- débitmètres à diaphragme (diamètre ouverture diaphragme, douilles de mesures, sections droites libres )
- bypass
- manomètre
- points d'échantillonage
- fiche technique conforme cahier des charges
- extracteur conforme fiche technique
- commande extracteur par variateur de fréquence
- compteur horaire
Charbon actif d'épuration d'air
- volume du lit de filtration
- fiche technique conforme cahier des charges
- filtre conforme fiche technique
- quantité de charbon actif
- fiche technique charbon actif conforme cahier des charges
- charbon actif conforme fiche technique
- point d'échantillonage influent
- point d'échantillonage effluent
Pompe de surface
- débit nominal
- manomètre
- fiche technique conforme cahier des charges
- pompe conforme fiche technique
- débitmètre cumulatif
- bassin de rétention sous la pompe
Pompes immergées
- débit nominal
- fiche technique conforme cahier des charges
- pompe conforme fiche technique
- débitmètre cumulatif
- niveaux d'enclenchement/déclenchement
Séparateur d'hydrocarbures
- débit nominal
- filtre à coalescence
- protection anti-débordement
- fiche technique conforme cahier des charges
- appareil conforme fiche technique
- point d'échantillonage influent
- point d'échantillonage effluent
Installation de stripping
- type (tour de stripping, stripper à plaques ou à membranes)
- débit eau nominal
- fiche technique conforme cahier des charges
- appareil conforme fiche technique
- point d'échantillonage influent eau
- point d'échantillonage effluent eau
- fiche technique ventilateur conforme cahier des charges
- ventilateur conforme fiche technique
- volume du lit de filtration air
- quantité de charbon actif air
- fiche technique charbon actif conforme cahier des charges
- charbon actif conforme fiche technique
- point d'échantillonage influent air
- point d'échantillonage effluent air
Charbon actif pour épuration de l'eau
- volume du lit de filtration
- fiche technique conforme cahier des charges
- filtre conforme fiche technique
- quantité de charbon actif
- fiche technique charbon actif conforme cahier des charges
- charbon actif conforme fiche technique
- point d'échantillonage influent
- point d'échantillonage effluent
Alarme automatique
- éléments critiques connectés
Autres
APERCU | Nombre | Nombre
En ordre (!) | 0 | 0
Pas en ordre (X) | 0 | 0
Pas d'application (-) | 0 | 0
Encore à définir (?) | 0 | 0
Remarques:
L'installation In Situ doit être placée selon (par ordre décroissant de priorité):
les derniers accords
la réunion de démarrage
le cahier des charges spécifique au projet
le cahier des charges standard
les codes de bonnes pratiques
L'entrepreneur annonce le démarrage de l'In Situ à l'expert environnemental 2 jours ouvrables avant le démarrage.
L'expert environnemental (EE) doit réaliser un contrôle lors du démarrage de l'In Situ. De préférence, durant le controle, un test de démarrage aura lieu.
En fonction de ces constatations il réalise des visites complémentaires. Si des manquements étaient constatés, le démarrage ne pourra seulement avoir lieu qu'avec l'accord de BOFAS.
L'EE reprend son nom (ou initiales), la date du contrôle et remplit la liste de contrôle.
Les remarques lors des divers contrôles antérieurs ne seront pas effacées par les remarques des contrôles ultérieurs.
Pour les remarques mentionnées pendant les contrôles ultérieurs au premier controle, l'EE fait précéder la remarques du numéro du controle (par ex. 2°).
Si l'entrepreneur signale préalablement au contrôle que certains manquements seront encore résolus, alors un ? sera repris dans la colonne statut.
Si lors d'un deuxième contrôle, des manquements sont encore constatés, ceux-ci font l'objet d'un suivi et sont rapportés dans la colonne remarques.
La checklist complétée est également utilisée pour la détermination du score qualité de l'entrepreneur et de l'expert environnemental. Complétez celle-ci correctement.

## Score (seulement pour BOFAS)
N° Dossier: | 0
Aperçu des manquements et points positifs lors de la livraison et placement des installations in situ enterrées et aériennes.
Points positifs et négatifs | Nombre | Description des manquements et points positifs
Nombre petits manquements |  | Voir checklist + mention des autres manquements
Nombre grands manquements
Nombre petits points positifs
Nombres grands points positifs
Score | 0 | Remarquable

## histlog (hidden)
versie | naam | goedgekeurd | datum | opmerking
1 |  |  | 2008-08-18
2 |  |  | 2009-05-18
0.1 | JDW |  | 2019-09-20 | check ifv BOFAS 3
1 | JDW | EG | 2019-09-26 | version 1 BOFAS 3